## 01
Stavba: |  | Zpevněné plochy MŠ
Investor: |  | Město Bystré, nám. Na Podkově 2, 569 92 Bystré | zpracováno dne |  | 2016-12-01
1 | Zpevněné plochy MŠ
poř.č. | Položka | Text | Množství | M.J. | Cena/MJ | Cena celkem
1 | 961044111 | Bourání základů z betonu prostého | 9 | m3 | 1 | 9
|  | 0,25*3*6*2 | 9
2 | 113107163 | Odstranění podkladu pl přes 50 do 200 m2 z kameniva drceného tl 300 mm | 471.24 | m2 |  | 0
|  | před garáží 6,5*9,5 | 61.75
|  | parkovací stání 20,0*(5,5+0,1) | 112
|  | příjezdová plocha 25*7,5 | 187.5
|  | oblouky 1,0+1,0+2,0 | 4
|  | boční plocha (9,8+0,1)*(6,7+0,1+4,5+0,1)*0,5 | 56.43
|  | chodník (0,1+1,9+0,1)*18,5+(0,1+1,5+0,1)*6,3 | 49.56
3 | 113107181 | Odstranění podkladu živičných tl 50 mm | 466.28 | m2 |  | 0
|  | před garáží 6,5*9,5 | 61.75
|  | chodník 1,9*18,5+1,5*6,3 | 44.6
|  | parkovací stání 20,0*(5,5+0,1) | 112
|  | příjezdová plocha 25*7,5 | 187.5
|  | oblouky 1,0+1,0+2,0 | 4
|  | boční plocha (9,8+0,1)*(6,7+0,1+4,5+0,1)*0,5 | 56.43
4 | 113202111 | Vytrhání obrub krajníků obrubníků stojatých | 20 | m |  | 0
5 | 113204111 | Vytrhání obrub záhonových | 60 | m |  | 0
6 | 119001202 | Úprava zemin vápnem nebo směsnými hydraulickými pojivy tl vrstvy 300 mm | 489.24 | m2 |  | 0
7 | 585301600 | vápno CL 90 JM nehašené VL | 10.274 | T |  | 0
|  | 489,24*0,3*0,04*1,75 | 10.274
8 | 132301101 | Hloubení rýh š do 600 mm v hornině tř. 4 objemu do 100 m3 | 0.63 | m3 |  | 0
|  | pro odvodnění žlabů 0,3*0,3*(3,0+3,0+1,0) | 0.63
9 | 132301109 | Příplatek za lepivost k hloubení rýh š do 600 mm v hornině tř. 4 | 0.63 | m3 |  | 0
10 | 132301201 | Hloubení rýh š do 2000 mm v hornině tř. 4 objemu do 100 m3 | 11.36 | m3 |  | 0
|  | podél budovy (5,8+9,0)*2,0*0,35 | 10.36
|  | vsakovací jímka 1,0*1,0*1,0 | 1
11 | 132301209 | Příplatek za lepivost k hloubení rýh š do 2000 mm v hornině tř. 4 | 11.36 | m3 |  | 0
12 | 167101101 | Nakládání výkopku z hornin tř. 1 až 4 do 100 m3 | 7.93 | m3 |  | 0
13 | 162601101 | Vodorovné přemístění do 4000 m výkopku/sypaniny z horniny tř. 1 až 4 | 7.93 | m3 |  | 0
|  | 0,63+11,36-4,06 | 7.93
14 | 171201201 | Uložení sypaniny na skládky | 7.93 | m3 |  | 0
15 | 171201211 | Poplatek za uložení odpadu ze sypaniny na skládce (skládkovné) | 14.274 | t |  | 0
|  | 7,93*1,8 | 14.274
16 | 174101101 | Zásyp jam, šachet rýh nebo kolem objektů sypaninou se zhutněním | 4.06 | m3 |  | 0
|  | část okap.chodníku 5,8*2,0*0,35 | 4.06
17 | 175101101 | Obsypání potrubí bez prohození sypaniny z hornin tř. 1 až 4 uloženým do 3 m od kraje výkopu | 0.63 | M3 |  | 0
|  | 0,3*0,3*(3,0+3,0+1,0) | 0.63
18 | 583373700 | štěrkopísek frakce 0-63 | 1.134 | T |  | 0
|  | 0,63*1,8 | 1.134
19 | 457532112 | Filtrační vrstvy z hrubého drceného kameniva se zhutněním frakce 32-63 mm | 1 | m3 |  | 0
|  | vsakovací jímka žlabu u garáže 1,0 | 1
20 | 181411131 | Založení parkového trávníku výsevem plochy do 1000 m2 v rovině a ve svahu do 1:5 | 11.6 | m2 |  | 0
|  | 5,8*2,0 | 11.6
21 | 005724100 | osivo směs travní parková | 0.348 | KG |  | 0
|  | 11,6*0,03 | 0.348
22 | 181102302 | Úprava pláně v zářezech se zhutněním | 489.24 | m2 |  | 0
|  | 471,24 | 471.24
|  | část okap.chodníku 9,0*2,0 | 18
23 | 564871111 | Podklad ze štěrkodrtě ŠD tl 250 mm | 480.73 | m2 |  | 0
|  | před garáží 6,5*9,5 | 61.75
|  | parkovací stání 20,0*5,5 | 110
|  | příjezdová plocha 25*7,5 | 187.5
|  | oblouky 1,0+1,0+2,0 | 4
|  | boční plocha 9,8*(6,7+4,5)*0,5 | 54.88
|  | chodník 1,9*18,5+1,5*6,3 | 44.6
|  | okapový chodník 9,0*2,0 | 18
24 | 935113211 | Osazení odvodňovacího betonového žlabu s krycím roštem šířky do 200 mm | 16 | m |  | 0
|  | 7,0+7,0+2,0 | 16
25 | 5922700R | žlab odvodňovací ACO X150S 0.0 žlab 1,0m, včetně roštu D400 | 16 | KUS |  | 0
26 | 721173606 | Potrubí kanalizační DN 100 | 7 | m |  | 0
|  | 3,0+3,0+1,0 | 7
27 | 89911R | Napojení potrubí do stávající ul.vpusti | 2 | kus |  | 0
28 | 596211110 | Kladení zámkové dlažby komunikací pro pěší tl 60 mm skupiny A pl do 50 m2 | 44.6 | m2 |  | 0
|  | chodník 1,9*18,5+1,5*6,3 | 44.6
29 | 5924511400 | dlažba skladebná HOLLAND HBB 20x10x6 cm písková | 42.7625 | m2 |  | 0
94%
|  | 44,6*0,94*1,02 | 42.7625
30 | 5924511100 | dlažba skladebná HOLLAND HBB 20x10x6 cm červená | 2.7295 | m2 |  | 0
6%
|  | 44,6*0,06*1,02 | 2.7295
31 | 596212213 | Kladení zámkové dlažby pozemních komunikací tl 80 mm skupiny A pl přes 300 m2 | 418.13 | m2 |  | 0
|  | před garáží 6,5*9,5 | 61.75
|  | parkovací stání 20,0*5,5 | 110
|  | příjezdová plocha 25*7,5 | 187.5
|  | oblouky 1,0+1,0+2,0 | 4
|  | boční plocha 9,8*(6,7+4,5)*0,5 | 54.88
32 | 592452920 | zámková dlažba "vlnka" BEST-BASE 22,5 x 11,2 x 8 cm přírodní | 422.5656 | M2 |  | 0
|  | (418,13-3,85)*1,02 | 422.5656
33 | 5924510800 | dlažba skladebná HOLLAND HBB 20x10x8 cm červená | 3.927 | m2 |  | 0
|  | 5,5*7*0,1*1,02 | 3.927
34 | 596811120 | Kladení betonové dlažby komunikací pro pěší do lože z kameniva vel do 0,09 m2 pl. do 50 m2 | 18 | m2 |  | 0
|  | 9,0*2,0 | 18
35 | 592456010 | dlažba desková betonová 50x50x5 cm šedá | 18.36 | M2 |  | 0
|  | 18*1,02 | 18.36
36 | 916231211 | Osazení chodníkového obrubníku betonového stojatého bez boční opěry do lože z kam. těž. | 132.3 | m |  | 0
|  | komunikace 3,5+5,5+20,0+3,5+6,5+2,5+14,8+2,0+9,8*2+4,8 | 82.7
|  | chodník 18,5*2+6,3*2 | 49.6
37 | 5921740900 | obrubník betonový chodníkový ABO 16-10 100x8x25 cm | 134.946 | kus |  | 0
|  | 132,3*1,02 | 134.946
38 | 916131211 | Osazení silničního obrubníku betonového stojatého bez boční opěry do lože z kam. těž. | 38.2 | m |  | 0
|  | nájezdový dělící 28,0+3,5+6,7 | 38.2
39 | 5921746800 | obrubník betonový silniční nájezdový Standard 100x15x15 cm | 38.964 | kus |  | 0
|  | 38,2*1,02 | 38.964
40 | 899331111 | Výšková úprava uličního vstupu nebo vpusti zvýšením poklopu | 5 | kus |  | 0
41 | 997211511 | Vodorovná doprava suti po suchu na vzdálenost do 1 km | 258.69 | t |  | 0
42 | 997211519 | Příplatek ZKD 1 km u vodorovné dopravy suti | 776.07 | t |  | 0
|  | 258,69*3 | 776.07
43 | 997013801 | Poplatek za uložení betonového odpadu (skládkovné) | 16.2 | t |  | 0
|  | 9*1,8 | 16.2
45 | 997013831 | Poplatek za uložení stavební suti (skládkovné) | 242.49 | t |  | 0
|  | 258,69-16,2 | 242.49
45 | 998223011 | Přesun hmot pro pozemní komunikace s krytem dlážděným | 396.48 | t |  | 0
Mezisoučet |  |  | bez DPH |  | 9
DPH |  |  | 21% |  | 1.89
Celkem |  |  | včetně DPH |  | 10.89